## N1N2 Adaptor
Pin | N2 Connector | Action | Map to | N1 Connector
1 | D0 | S1 |  | S1
2 | VCC | VCC |  | S2
3 | D1 | S2 |  | S0
4 | NMI | ? |  | S4
5 | D2 | S0 |  | S5
6 | Q5 | Unused |  | S3
7 | D3 | S4 |  | S6
8 | Q2 | Unused |  | D7
9 | D4 | S5 |  | GND
10 | RESET SW | RESET SW |  | KBD Reset
11 | D5 | S3 |  | KBD Clock
12 | Q0 | KBD Clock |  | RESET SW
13 | D6 | S6 |  | Q2
14 | Q1 | KBD Reset |  | Q5
15 | D7 | D7 |  | Unused
16 | GND | GND |  | VCC

## ROM to 2764
Pin | 2764 | B-ROM | Power
1 | Vpp | A7 | Vcc | 5v
2 | A12 | A6 | Vpp | 5v
3 | A7 | A5 | Vss | 0v
4 | A6 | A4
5 | A5 | A3
6 | A4 | A2
7 | A3 | A1
8 | A2 | A0 | 2764 in normal read mode
9 | A12 | D0
10 | A0 | D1 | neg G | 0v | (Gated enabled)
11 | Q0 | D2 | neg P | 5v | (Program)
12 | Q1 | Vss
13 | Q2 | D3
14 | Vss | D4
15 | Q3 | D5
16 | Q4 | D6
17 | Q5 | D7
18 | Q6 | A11
19 | Q7 | A10
20 | neg E | neg CE
21 | A10 | A12
22 | neg G | A9
23 | A11 | A8
24 | A9 | Vcc
25 | A8
26 | N/C
27 | neg P
28 | Vcc